## SPA
Тип | Мощность, Q0 при 50 Гц DT1, R404 A |  | Площадь поверх ности | Расход воздуха | Длина струи | Объем труб | Подсоединения |  | Шум | Вентиляторы (показатели при 50 Гц) |  |  |  |  | Цена, EURO c НДС
| NB2 | NB3 |  |  | *** |  | Впуск | Выпуск | LWA | Вентилятор | Эл.ток | На каждый вентилятор
| кВт | кВт | м2 | м3/ч | м | дм3 | Ø мм | Ø мм | дБ (A) | Ø мм | 230 ± 10% V-1 50 Гц | Об/мин | Вт | A
SPAE 23-F21 | 1,9 | 1,3 | 4,7 | 900 | 7 | 0,84 | 10x1,0* | 12x1,0 | 67 | 230 | 230 V-1 | 1.580 | 30 | 0,25 | 546.9
SPAE 23-F31 | 2,4 | 1,6 | 6,9 | 870 | 6 | 1,26 | 10x1,0* | 12x1,0 | 67 | 230 | 230 V-1 | 1.580 | 30 | 0,25 | 656.9
SPAE 30-F21 | 3,1 | 2,1 | 7,8 | 1.540 | 10 | 1,34 | 10x1,0* | 12x1,0 | 65 | 300 | 230 V-1 | 1.360 | 65 | 0,30 | 733.9
SPAE 30-F31 | 3,9 | 2,6 | 11,5 | 1.410 | 10 | 2,16 | 10x1,0* | 18x1,0 | 65 | 300 | 230 V-1 | 1.360 | 65 | 0,30 | 832.9
SPAE 35-F21 | 5,2 | 3,5 | 11,0 | 2.860 | 18 | 2,06 | 12x1,0** | 18x1,0 | 72 | 350 | 230 V-1 | 1.430 | 145 | 0,68 | 956.9
SPAE 35-F31 | 6,5 | 4,3 | 16,3 | 2.630 | 17 | 3,01 | 12x1,0** | 22x1,0 | 72 | 350 | 230 V-1 | 1.430 | 145 | 0,68 | 1063.9
SPAE 35-F41 | 7,4 | 5,0 | 21,6 | 2.460 | 16 | 4,06 | 12x1,0** | 22x1,0 | 72 | 350 | 230 V-1 | 1.430 | 145 | 0,68 | 1204.9
SPAE 45-F31 | 11,4 | 7,6 | 28,0 | 4.650 | 24 | 5,17 | 15x1,0** | 28x1,5 | 81 | 450 | 230 V-1 | 1.360 | 270 | 1,20 | 1479.9
SPAE 45-F41 | 12,9 | 8,7 | 37,0 | 4.420 | 23 | 6,77 | 15x1,0** | 28x1,5 | 81 | 450 | 230 V-1 | 1.360 | 270 | 1,20 | 1602.9
SPAE 23-F32 | 4,7 | 3,1 | 14,0 | 1.740 | 12 | 2,51 | 10x1,0* | 18x1,0 | 70 | 230 | 230 V-1 | 1.580 | 30 | 0,25 | 945.9
SPAE 30-F22 | 6,3 | 4,2 | 15,5 | 3.080 | 16 | 2,73 | 12x1,0** | 22x1,0 | 68 | 300 | 230 V-1 | 1.360 | 65 | 0,30 | 1167.9
SPAE 30-F32 | 7,8 | 5,2 | 22,9 | 2.820 | 15 | 4,11 | 12x1,0** | 22x1,0 | 68 | 300 | 230 V-1 | 1.360 | 65 | 0,30 | 1218.9
SPAE 35-F22 | 10,5 | 7,0 | 22,1 | 5.720 | 24 | 3,94 | 15x1,0** | 22x1,0 | 75 | 350 | 230 V-1 | 1.430 | 145 | 0,68 | 1580.9
SPAE 35-F32 | 13,2 | 8,9 | 32,6 | 5.260 | 22 | 5,93 | 15x1,0** | 28x1,5 | 75 | 350 | 230 V-1 | 1.430 | 145 | 0,68 | 1827.9
SPAE 35-F42 | 14,9 | 10,0 | 43,2 | 4.920 | 21 | 7,76 | 15x1,0** | 28x1,5 | 75 | 350 | 230 V-1 | 1.430 | 145 | 0,68 | 2032.9
SPAE 45-F32 | 22,8 | 15,3 | 55,9 | 9.300 | 30 | 9,93 | 15x1,0** | 35x1,5 | 84 | 450 | 230 V-1 | 1.360 | 270 | 1,20 | 2466.9
SPAE 45-F42 | 25,9 | 17,4 | 74,0 | 8.840 | 29 | 13,31 | 15x1,0** | 35x1,5 | 84 | 450 | 230 V-1 | 1.360 | 270 | 1,20 | 2682.9
SPAE 23-F33 | 7,2 | 4,8 | 21,0 | 2.610 | 15 | 3,65 | 12x1,0** | 22x1,0 | 72 | 230 | 230 V-1 | 1.580 | 30 | 0,25 | 1489.9
SPAE 30-F23 | 9,6 | 6,4 | 23,3 | 4.620 | 19 | 4,06 | 15x1,0** | 22x1,0 | 70 | 300 | 230 V-1 | 1.360 | 65 | 0,30 | 1634.9
SPAE 30-F33 | 11,7 | 7,9 | 34,4 | 4.230 | 19 | 5,98 | 15x1,0** | 28x1,5 | 70 | 300 | 230 V-1 | 1.360 | 65 | 0,30 | 1750.9
SPAE 35-F23 | 15,3 | 10,2 | 33,1 | 8.580 | 27 | 5,87 | 15x1,0** | 28x1,5 | 77 | 350 | 230 V-1 | 1.430 | 145 | 0,68 | 2323.9
SPAE 35-F33 | 19,4 | 13,0 | 48,9 | 7.890 | 26 | 8,59 | 15x1,0** | 35x1,5 | 77 | 350 | 230 V-1 | 1.430 | 145 | 0,68 | 2549.9
SPAE 35-F43 | 22,2 | 14,9 | 64,8 | 7.380 | 25 | 11,31 | 15x1,0** | 35x1,5 | 77 | 350 | 230 V-1 | 1.430 | 145 | 0,68 | 2807.9
SPAE 45-F33 | 34,3 | 22,9 | 83,9 | 13.950 | 33 | 14,74 | 22x1,0** | 42x1,5 | 86 | 450 | 230 V-1 | 1.360 | 270 | 1,20 | 3711.9
SPAE 45-F43 | 39,5 | 26,6 | 111,0 | 13.260 | 32 | 19,92 | 22x1,0** | 42x1,5 | 86 | 450 | 230 V-1 | 1.360 | 270 | 1,20 | 4033.9
SPAE 23-F34 | 9,4 | 6,3 | 28,0 | 3.480 | 18 | 4,86 | 15x1,0** | 22x1,0 | 73 | 230 | 230 V-1 | 1.580 | 30 | 0,25 | 1750.9
SPAE 30-F24 | 12,7 | 8,5 | 31,0 | 6.160 | 22 | 5,44 | 15x1,0** | 28x1,5 | 71 | 300 | 230 V-1 | 1.360 | 65 | 0,30 | 2120.9
SPAE 30-F34 | 15,4 | 10,3 | 45,8 | 5.640 | 21 | 7,98 | 15x1,0** | 28x1,5 | 71 | 300 | 230 V-1 | 1.360 | 65 | 0,30 | 2251.9
SPAE 35-F24 | 20,6 | 13,7 | 44,1 | 11.440 | 30 | 7,64 | 15x1,0** | 35x1,5 | 78 | 350 | 230 V-1 | 1.430 | 145 | 0,68 | 2936.9
SPAE 35-F34 | 26,1 | 17,5 | 65,2 | 10.520 | 28 | 11,44 | 15x1,0** | 35x1,5 | 78 | 350 | 230 V-1 | 1.430 | 145 | 0,68 | 3442.9
SPAE 35-F44 | 29,8 | 20,0 | 86,4 | 9.840 | 27 | 15,04 | 22x1,0** | 35x1,5 | 78 | 350 | 230 V-1 | 1.430 | 145 | 0,68 | 3554.9
SPAE 45-F34 | 44,8 | 30,0 | 111,9 | 18.600 | 36 | 19,86 | 22x1,0** | 42x1,5 | 87 | 450 | 230 V-1 | 1.360 | 270 | 1,20 | 4711.9
SPAE 45-F44 | 51,9 | 34,9 | 148,0 | 17.680 | 35 | 26,01 | 28x1,5** | 42x1,5 | 87 | 450 | 230 V-1 | 1.360 | 270 | 1,20 | 5141.9
SPAE 35-F45 | 36,8 | 24,7 | 107,9 | 12.300 | 29 | 18,59 | 22x1,0** | 42x1,5 | 79 | 350 | 230 V-1 | 1.430 | 145 | 0,68 | 5273.9

## SPB
Тип | Мощность, Q0 при 50 Гц DT1, R404 A |  | Площадь поверх ности | Расход воздуха | Длина струи | Объем труб | Подсоединения |  | Шум | Вентиляторы (показатели при 50 Гц) |  |  |  |  | Цена, EURO c НДС
| NB2 | NB3 |  |  | *** |  | Впуск | Выпуск | LWA | Вентилятор | Эл.ток | На каждый вентилятор
| кВт | кВт | м2 | м3/ч | м | дм3 | Ø мм | Ø мм | дБ (A) | Ø мм | 230 ± 10% V-1 50 Гц | Об/мин | Вт | A
SPBE 23-F21 | 0.9 | 0.6 | 2.8 | 980 | 7 | 0.84 | 10x1.0* | 12x1.0 | 67 | 230 | 230 V-1 | 1.580 | 30 | 0.25 | 539.9
SPBE 23-F31 | 1.2 | 0.8 | 4.2 | 890 | 7 | 1.26 | 10x1.0* | 12x1.0 | 67 | 230 | 230 V-1 | 1.580 | 30 | 0.25 | 601.9
SPBE 30-F21 | 1.5 | 1.1 | 4.3 | 1.660 | 11 | 1.34 | 10x1.0* | 12x1.0 | 65 | 300 | 230 V-1 | 1.360 | 65 | 0.3 | 669
SPBE 30-F31 | 2 | 1.4 | 6.4 | 1.590 | 11 | 2.16 | 10x1.0* | 18x1.0 | 65 | 300 | 230 V-1 | 1.360 | 65 | 0.3 | 744.9
SPBE 35-F21 | 2.4 | 1.6 | 6.6 | 3.040 | 19 | 2.06 | 12x1.0** | 18x1.0 | 72 | 350 | 230 V-1 | 1.430 | 145 | 0.68 | 764.9
SPBE 35-F31 | 3.3 | 2.4 | 9.8 | 2.940 | 19 | 3.01 | 12x1.0** | 22x1.0 | 72 | 350 | 230 V-1 | 1.430 | 145 | 0.68 | 984.9
SPBE 35-F41 | 4 | 2.9 | 12.9 | 2.820 | 18 | 4.06 | 12x1.0** | 22x1.0 | 72 | 350 | 230 V-1 | 1.430 | 145 | 0.68 | 1073.9
SPBE 45-F31 | 5.6 | 4 | 16.7 | 5.010 | 26 | 5.17 | 15x1.0** | 28x1.5 | 81 | 450 | 230 V-1 | 1.360 | 270 | 1.2 | 1296.9
SPBE 45-F41 | 6.8 | 5.1 | 22.1 | 4.870 | 25 | 6.77 | 15x1.0** | 28x1.5 | 81 | 450 | 230 V-1 | 1.360 | 270 | 1.2 | 1546.9
SPBE 23-F32 | 2.3 | 1.7 | 8.4 | 1.780 | 12 | 2.51 | 10x1.0* | 18x1.0 | 70 | 230 | 230 V-1 | 1.580 | 30 | 0.25 | 848.9
SPBE 30-F22 | 3 | 2.1 | 8.6 | 3.320 | 17 | 2.73 | 12x1.0** | 22x1.0 | 68 | 300 | 230 V-1 | 1.360 | 65 | 0.3 | 1019.9
SPBE 30-F32 | 4 | 2.9 | 12.8 | 3.180 | 16 | 4.11 | 12x1.0** | 22x1.0 | 68 | 300 | 230 V-1 | 1.360 | 65 | 0.3 | 1139.9
SPBE 35-F22 | 4.9 | 3.3 | 13.2 | 6.080 | 25 | 3.94 | 15x1.0** | 22x1.0 | 75 | 350 | 230 V-1 | 1.430 | 145 | 0.68 | 1328.9
SPBE 35-F32 | 6.6 | 4.5 | 19.5 | 5.880 | 24 | 5.93 | 15x1.0** | 28x1.5 | 75 | 350 | 230 V-1 | 1.430 | 145 | 0.68 | 1580.9
SPBE 35-F42 | 8 | 5.8 | 25.8 | 5.640 | 24 | 7.76 | 15x1.0** | 28x1.5 | 75 | 350 | 230 V-1 | 1.430 | 145 | 0.68 | 1840.9
SPBE 45-F32 | 11.3 | 8 | 33.4 | 10.020 | 32 | 9.93 | 15x1.0** | 35x1.5 | 84 | 450 | 230 V-1 | 1.360 | 270 | 1.2 | 2149.9
SPBE 45-F42 | 13.6 | 10.3 | 44.3 | 9.740 | 31 | 13.31 | 15x1.0** | 35x1.5 | 84 | 450 | 230 V-1 | 1.360 | 270 | 1.2 | 2679
SPBE 23-F33 | 3.5 | 2.5 | 12.5 | 2.670 | 16 | 3.65 | 12x1.0** | 22x1.0 | 72 | 230 | 230 V-1 | 1.580 | 30 | 0.25 | 1284.9
SPBE 30-F23 | 4.5 | 3 | 13 | 4.980 | 20 | 4.06 | 15x1.0** | 22x1.0 | 70 | 300 | 230 V-1 | 1.360 | 65 | 0.3 | 1471.9
SPBE 30-F33 | 6 | 4.3 | 19.2 | 4.770 | 20 | 5.98 | 15x1.0** | 28x1.5 | 70 | 300 | 230 V-1 | 1.360 | 65 | 0.3 | 1548.9
SPBE 35-F23 | 7.2 | 5.3 | 19.8 | 9.120 | 28 | 5.87 | 15x1.0** | 28x1.5 | 77 | 350 | 230 V-1 | 1.430 | 145 | 0.68 | 1794.9
SPBE 35-F33 | 9.8 | 7.2 | 29.3 | 8.820 | 28 | 8.59 | 15x1.0** | 35x1.5 | 77 | 350 | 230 V-1 | 1.430 | 145 | 0.68 | 1974.9
SPBE 35-F43 | 11.9 | 8.8 | 38.7 | 8.460 | 27 | 11.31 | 15x1.0** | 35x1.5 | 77 | 350 | 230 V-1 | 1.430 | 145 | 0.68 | 2344.9
SPBE 45-F33 | 16.9 | 12.1 | 50.2 | 15.030 | 35 | 14.74 | 22x1.0** | 42x1.5 | 86 | 450 | 230 V-1 | 1.360 | 270 | 1.2 | 3239
SPBE 45-F43 | 20.6 | 14.9 | 66.4 | 14.610 | 34 | 19.92 | 22x1.0** | 42x1.5 | 86 | 450 | 230 V-1 | 1.360 | 270 | 1.2 | 3299.9
SPBE 23-F34 | 4.6 | 3.5 | 16.7 | 3.560 | 18 | 4.86 | 15x1.0** | 22x1.0 | 73 | 230 | 230 V-1 | 1.580 | 30 | 0.25 | 1374.9
SPBE 30-F24 | 6 | 4.2 | 17.3 | 6.640 | 23 | 5.44 | 15x1.0** | 28x1.5 | 71 | 300 | 230 V-1 | 1.360 | 65 | 0.3 | 1731.9
SPBE 30-F34 | 7.9 | 6 | 25.5 | 6.360 | 22 | 7.98 | 15x1.0** | 28x1.5 | 71 | 300 | 230 V-1 | 1.360 | 65 | 0.3 | 1882.9
SPBE 35-F24 | 9.7 | 6.9 | 26.4 | 12.160 | 31 | 7.64 | 15x1.0** | 35x1.5 | 78 | 350 | 230 V-1 | 1.430 | 145 | 0.68 | 2237.9
SPBE 35-F34 | 13.2 | 9.5 | 39 | 11.760 | 30 | 11.44 | 15x1.0** | 35x1.5 | 78 | 350 | 230 V-1 | 1.430 | 145 | 0.68 | 2748.9
SPBE 35-F44 | 16 | 11.6 | 51.7 | 11.280 | 30 | 15.04 | 22x1.0** | 35x1.5 | 78 | 350 | 230 V-1 | 1.430 | 145 | 0.68 | 3080.9
SPBE 45-F34 | 22.3 | 16.7 | 66.9 | 20.040 | 38 | 19.86 | 22x1.0** | 42x1.5 | 87 | 450 | 230 V-1 | 1.360 | 270 | 1.2 | 3959
SPBE 45-F44 | 27.2 | 20.6 | 88.6 | 19.480 | 37 | 26.01 | 28x1.5** | 42x1.5 | 87 | 450 | 230 V-1 | 1.360 | 270 | 1.2 | 4370.9
SPBE 35-F45 | 19.8 | 14.9 | 64.6 | 14.100 | 31 | 18.59 | 22x1.0** | 42x1.5 | 79 | 350 | 230 V-1 | 1.430 | 145 | 0.68 | 4488.9